## 00_说明
智能座舱域控（Android + 安全岛 / RDA / NRDA）测试用例集
版本 | V1.0（初版，可直接执行；参数按企业标准调整后升版）
被测对象 | 智能座舱域控制器：Android 应用域 + 安全岛（Safety Island）+ RDA + NRDA
样机状态 | 早期烧片样机，具备 root 权限，可直接操作设备节点与调试通道
适用范围 | DV（设计验证）阶段功能测试、高低温老化、温度循环、稳定性与诊断系统联动验证
关联项目 | NEXUS COCKPIT 智能座舱三域诊断工作台（本仓库 index.html / app.js）
用例锚点 | CDC 9 模块：SOC / DDR / 存储 / 射频 / 音频显示 / 外设 / MCU（安全岛·RDA·NRDA）/ 稳定性 / 功耗
可执行检查 | cockpit-diag/checks/cockpit.json 中 13 项：ADB、fastboot、CAN 心跳、UDS、ping、DoIP、HMI 端口
温度假设 | 高温存储 85°C/96h；高温工作 70°C/96h；低温存储 -40°C/96h；低温工作 -30°C/48h；循环 -40↔85°C 20 次
时间假设 | 老化总时长约 96h/轮；巡检间隔 4h；长稳 72h。可按项目规范整体缩放
判定原则 | 所有 P0 用例通过方可判定阶段通过；P1 允许有条件的已知问题（需 DEF 跟踪）；任一 P0 失败即阻塞放行
日志一致性 | 每条用例的『关联日志码』应与诊断网站解析出的 code 一一对应，便于自动化回归
命名规范 | F=功能 S=安全岛 R=RDA N=NRDA H=高温 L=低温 C=温度循环 ST=稳定性 D=诊断网站
执行记录 | 在『执行结果』列选择 Pass / Fail / Blocked / N/A；失败项复制到『11_缺陷记录模板』
风险提示
· root / 故障注入 / 破坏性用例（S-003、S-004、S-007、ST-005 等）仅限工程样机，量产 user 版本需替换为等效非破坏手段。
· 老化期间禁止在箱内开箱操作；取放样机需按高低温作业规范防护。
· 涉及保修与安全件的拆装需先确认责任边界；X-ray / 破坏性分析属于可选加测项。

## 01_用例总览
用例统计
测试类别 | 用例数 | P0 | P1 | P2 | 备注
功能测试 | 11 | 7 | 4 | 0
安全岛 | 8 | 6 | 2 | 0
RDA | 6 | 3 | 3 | 0
NRDA | 5 | 1 | 3 | 1
高温老化 | 10 | 5 | 5 | 0
低温老化 | 10 | 3 | 6 | 1
温度循环 | 4 | 1 | 2 | 1
稳定性 | 6 | 2 | 4 | 0
诊断网站联动 | 8 | 3 | 4 | 1
合计 | 68 | 31 | 33 | 4
模块 × 测试类型 覆盖矩阵
网站模块（CDC） | 功能 | 高低温老化 | 温度循环 | 稳定性 | 诊断联动
SOC 核心监控 | F-001/F-002 | H-003/H-005 | C-001 | ST-001/ST-003 | D-002/D-004
DDR 运行内存 | F-001 | H-005 | C-001 | ST-001 | D-002
存储健康检测 | F-010 | H-004 | C-001 | ST-005 | D-002
射频短距离 | F-005 | H-008/L-007 | - | ST-001 | D-001
音频显示区 | F-002/F-003 | H-008/L-004/L-007 | C-001 | ST-001 | D-001
外设区 | F-004 | H-008/L-008 | C-001 | ST-001 | D-001
MCU 监控区（安全岛/RDA/NRDA） | S-001~S-008 / R-001~R-006 / N-001~N-005 | H-002/L-003 | C-001 | ST-001/ST-006 | D-002/D-005
稳定性监控 | F-011 | H-002/L-003 | C-001 | ST-002/ST-006 | D-005
功耗监控区 | F-009 | H-006/L-006 | C-003 | ST-003/ST-004 | D-004

## 02_功能测试
用例ID | 域 | 模块 | 用例名称 | 前置条件 | 测试步骤 | 预期结果 | 判定标准 / 阈值 | 关联日志码 / 信号 | 诊断网站对应 | 优先级 | 执行结果 | 备注
F-001 | Android | 启动/系统 | 冷启动到可交互 | 样机常温 25°C；12V 稳压电源；ADB 与串口已连接 | 1) 断电 30s 后上电 2) 串口抓取启动时序（bootloader → kernel → Android） 3) adb wait-for-device；adb shell getprop sys.boot_completed 4) 记录 VBAT 上电到 boot_completed=1 的耗时 5) 重复 20 次统计 | 每次均进入桌面；getprop 返回 1；无 boot loop | 冷启动 ≤ 25s（P95）；20 次成功率 100% | SOC_BOOT | 稳定性监控 / SOC 核心监控 | P0
F-002 | Android | 显示 | 显示服务与多屏在线 | 系统已启动；仪表/中控/副驾/后排/HUD 屏线全部连接 | 1) adb shell dumpsys display ¦ grep -i 'Display Devices' 2) 逐屏确认分辨率与刷新率 3) 播放全屏视频 10min 观察撕裂/闪烁 | 5 屏全部在线且分辨率正确；无撕裂、闪烁、花屏 | dumpsys 输出包含 Display Devices；连续 10min 无视觉异常 | DISPLAY_* | 外设区 / 音频显示区 | P0
F-003 | Android | 音频 | 音频通路与 A2B 链路 | 功放、喇叭、MIC 阵列、A2B 链路连接完毕 | 1) adb shell dumpsys audio ¦ grep AudioFlinger 2) 依次播放各声道 1kHz 0dB 测试音 3) 录放回环测试 4 路 MIC 4) 读取 A2B 节点寄存器状态 | AudioFlinger 正常；各声道独立发声无串音；MIC 无静音 | A2B Jitter ≤ 1.5ms；THD+N ≤ 1%；4 路 MIC 信噪比 ≥ 60dB | AUDIO_A2B_* | 音频显示区 | P0
F-004 | Android | 外设/Camera | 摄像头帧率与丢帧 | 前视/环视摄像头接入；EVS 或 Camera HAL 已加载 | 1) 启动预览并持续 30min 2) 记录 FPS 与丢帧计数 3) 遮挡镜头验证曝光自适应 | FPS 稳定；丢帧计数不增长 | FPS ≥ 25；30min 丢帧 ≤ 5；无花屏/绿屏 | PERIPH_CAM_* | 外设区 | P1
F-005 | Android | 射频 | 多制式信号与天线自检 | 屏蔽箱或暗室；SIM 卡已插入；AP 已配置 | 1) 读取 5G/4G RSRP、WiFi RSSI、BT RSSI 2) 各制式分别建立连接并保持 10min 3) 切换飞行模式 20 次 | 各制式可注册可连接；无掉网 | 5G RSRP ≥ -105dBm；WiFi RSSI ≥ -70dBm；切换成功率 100% | RF_* | 射频短距离 | P1
F-006 | Android | USB/ADB | 调试通道可用（工程样机） | 工程样机，root 已开启（userdebug/eng 版本） | 1) adb get-state 2) adb shell id（确认 uid=0） 3) adb reboot bootloader 后 fastboot devices 4) 切回系统 | ADB 可连、可 root、可切 fastboot 并被识别 | get-state=device；id 返回 uid=0；fastboot devices 可见 | - | - | P0 |  | 仅工程样机；量产 user 版本需回归验证不可 root
F-007 | Android | CAN | CAN 心跳与负载 | CANoe/周立功 CAN 盒接入；波特率 500k；终端电阻 60Ω | 1) 监听 0x18FF0102 心跳 5min 2) 统计总线负载与错误帧 3) 注入 70% 负载干扰 10min | 心跳周期稳定；错误帧为 0；高负载下无丢帧 | 心跳周期抖动 ≤ ±10%；负载 ≤ 70%；错误帧 0 | MCU_CAN | MCU 监控区 | P0
F-008 | Android | 诊断 UDS | UDS 会话与安全访问 | CAN 通道可用；诊断 ID 0x18DA0BF1 → 0x18DAF10B | 1) 发送 3E 00 保持会话，观察正响应 2) 10 03 进入扩展会话 3) 27 01/27 02 安全访问 4) 22 F1 90 读取 VIN | 各请求均有正响应（7F 除外） | 3E 00 响应 ≤ 50ms；安全访问成功率 100% | CAN_UDS_NO_REPLY | 稳定性监控 / CAN | P0
F-009 | Android | 以太网 | 车内网关连通性与 DoIP | 以太网口接入车内网关 192.168.1.1；IP 已配置 | 1) ping 192.168.1.1 -n 100 2) UDP 13400 发送 02 01 探测 DoIP 3) TCP 连接 HMI 8080 4) ethtool 查看链路速率 | ping 通、DoIP 有回包、HMI 端口可连 | 丢包 ≤ 1%；DoIP 回包 ≤ 100ms；链路 1000Mbps 全双工 | ETH_NO_LINK / ETH_DOIP_NO_REPLY | VDC 以太网 / 稳定性 | P0
F-010 | Android | 存储 | data 分区读写与掉电一致性 | 系统已启动；root 可用 | 1) df /data 确认挂载 2) dd 写入 2GB 校验 md5 3) 写入过程中断电 10 次 4) 重启后 e2fsck -fn 检查 | 分区可读写；掉电后文件系统一致 | md5 一致；e2fsck 无错误；无只读重挂 | UFS_HEALTH | 存储健康检测 | P1
F-011 | Android | 稳定性 | 崩溃日志基线 | 常温；系统启动后静置 30min | 1) adb shell logcat -d -b crash -t 200 2) 统计 FATAL EXCEPTION 与 ANR 3) 检查 tombstone 目录 | 无新增崩溃 | FATAL EXCEPTION = 0；ANR = 0 | STAB_CRASH / STAB_ANR | 稳定性监控 | P1

## 03_安全岛
用例ID | 域 | 模块 | 用例名称 | 前置条件 | 测试步骤 | 预期结果 | 判定标准 / 阈值 | 关联日志码 / 信号 | 诊断网站对应 | 优先级 | 执行结果 | 备注
S-001 | 安全岛 | 启动自检 | 安全岛启动与版本读取 | 样机断电重启；串口接安全岛调试口 | 1) 上电抓取安全岛启动日志 2) 读取安全岛固件版本与配置 CRC 3) 对照发布清单校验 | 自检通过；版本号与发布一致；CRC 正确 | 自检时间 ≤ 200ms；版本/CRC 100% 匹配 | MCU_SAFETY_BOOT | MCU 监控区 | P0
S-002 | 安全岛 | 三核心跳 | 安全岛/RDA/NRDA 心跳持续监测 | 系统正常运行；心跳计数器可读 | 1) 采集三核心跳 30min（1Hz） 2) 统计丢失次数与抖动 3) 与诊断网站 mcu.hbRda 对照 | 三核心跳连续、无丢失 | 丢失 0 次；抖动 ≤ ±5%；网站显示值与实测一致 | MCU_HEARTBEAT core=SAFETY/RDA/NRDA | MCU 监控区（RDA 心跳） | P0
S-003 | 安全岛 | 看门狗 | 看门狗超时复位验证 | 工程样机；可人为挂起 RDA 任务 | 1) 挂起 RDA 主循环（或注入死循环） 2) 计时看安全岛多久检测到心跳丢失 3) 确认复位/降级动作与日志 4) 恢复后确认系统自愈 | 安全岛在超时窗口内触发保护动作并记录日志 | 检测 ≤ 500ms；复位/降级 ≤ 2s；日志含原因码 | MCU_WATCHDOG | MCU 监控区 / 稳定性监控 | P0 |  | 破坏性用例，需在样机上单独执行
S-004 | 安全岛 | 锁步/ECC | 锁步核比对错误注入 | 支持故障注入的样机；安全岛锁步已使能 | 1) 通过寄存器注入 1bit 锁步 mismatch 2) 观察安全岛告警与降级策略 3) 注入 2bit 不可纠正错误 4) 确认进入安全状态 | 1bit 可纠正并上报；2bit 触发安全状态 | 告警 ≤ 100ms；不得静默忽略；复位后进入安全状态 | MCU_SAFETY_LOCKSTEP | MCU 监控区 | P0
S-005 | 安全岛 | 隔离性 | 安全岛独立复位不影响 Android | Android 侧正在播放视频并记录画面 | 1) 单独复位安全岛 2) 观察 Android 画面/音频/触摸是否中断 3) 确认安全岛重启后重新握手 | Android 业务不中断；握手在 1s 内恢复 | 画面无黑屏；音频无断流；握手 ≤ 1s | MCU_SAFETY_RESET | MCU 监控区 | P0
S-006 | 安全岛 | IPC | 安全岛与 Android 通信可靠性 | IPC 通道（SPI/共享内存）可用；有回环工具 | 1) 连续收发 10000 帧递增序号 2) 统计丢帧、错序、CRC 错误 3) 注入 30% 总线负载后复测 | 无丢帧、无错序 | 丢帧 0；CRC 错误 0；时延 P99 ≤ 5ms | MCU_IPC_* | MCU 监控区 | P0
S-007 | 安全岛 | 故障响应 | Android 侧 system_server 异常时安全岛响应 | 工程样机；可 kill 系统进程 | 1) kill -9 system_server 2) 观察安全岛是否检测到 Android 心跳丢失 3) 记录安全岛动作（告警/降级/复位） 4) Android 重启后确认状态恢复 | 安全岛检测并记录；系统重启后恢复正常 | 检测 ≤ 2s；日志含 component=android；恢复后无残留告警 | MCU_HEARTBEAT | 稳定性监控 / MCU 监控区 | P1
S-008 | 安全岛 | 电源 | 安全岛供电拉偏与掉电保持 | 可调直流电源；安全岛独立电源轨 | 1) 安全岛供电 3.3V 拉偏 ±5%，观察功能 2) 主电源掉电，验证安全岛保持时间 3) 恢复供电后自检 | 拉偏范围内功能正常；掉电期间关键状态不丢 | 3.135~3.465V 正常；掉电保持 ≥ 10ms；恢复后自检通过 | POWER_RAIL_* | 功耗监控区 | P1

## 04_RDA
用例ID | 域 | 模块 | 用例名称 | 前置条件 | 测试步骤 | 预期结果 | 判定标准 / 阈值 | 关联日志码 / 信号 | 诊断网站对应 | 优先级 | 执行结果 | 备注
R-001 | RDA | 心跳 | RDA 心跳频率与抖动 | RDA 已运行；心跳计数可读 | 1) 采样 60min 2) 计算平均频率与抖动 3) 与安全岛记录的心跳做比对 | 频率稳定在标称值；双方记录一致 | 频率偏差 ≤ ±2%；抖动 ≤ ±5%；一致率 100% | MCU_HEARTBEAT core=RDA | MCU 监控区（RDA 心跳） | P0
R-002 | RDA | 实时性 | RDA 任务调度延迟 | RDA 侧可运行延迟测试工具 | 1) 运行 1kHz 周期任务 30min 2) 统计最大/平均延迟与超时次数 3) 叠加 Android 高负载后复测 | 调度延迟在预算内 | 平均延迟 ≤ 100µs；最大 ≤ 1ms；超时 0 次 | MCU_RDA_LATENCY | MCU 监控区 | P0
R-003 | RDA | IPC | RDA 与安全岛数据面吞吐 | 两者 IPC 通道可用 | 1) 以 1KB 帧持续发送 10min 2) 统计吞吐、丢帧、时延 | 吞吐达标、无丢帧 | 吞吐 ≥ 10MB/s；丢帧 0；时延 P99 ≤ 2ms | MCU_IPC_* | MCU 监控区 | P1
R-004 | RDA | 恢复 | RDA 异常复位后自恢复 | 工程样机；可触发 RDA 复位 | 1) 触发 RDA 看门狗复位 2) 计时恢复到心跳正常 3) 确认业务侧无感或按预期降级 | RDA 自动重启并重新握手 | 恢复 ≤ 3s；业务无黑屏；日志完整记录原因 | MCU_RDA_RESET | 稳定性监控 | P0
R-005 | RDA | 内存 | RDA 内存错误计数 | RDA ECC 计数器可读 | 1) 读取 ECC CE/UE 计数 2) 连续运行 72h 后复读 3) 对比增量 | 无不可纠正错误；可纠正错误增量在阈值内 | UE = 0；CE 增量 ≤ 10/72h | MCU_ECC | MCU 监控区 | P1
R-006 | RDA | 长稳 | RDA 72h 内存泄漏监测 | RDA 承载常驻业务 | 1) 每 10min 采样一次内存占用 2) 绘制 72h 曲线 3) 做线性回归看斜率 | 无持续增长 | 72h 增长 ≤ 2%；无 OOM | MCU_RDA_MEM | MCU 监控区 | P1

## 05_NRDA
用例ID | 域 | 模块 | 用例名称 | 前置条件 | 测试步骤 | 预期结果 | 判定标准 / 阈值 | 关联日志码 / 信号 | 诊断网站对应 | 优先级 | 执行结果 | 备注
N-001 | NRDA | 心跳 | NRDA 心跳与状态上报 | NRDA 已运行 | 1) 采样心跳 30min 2) 读取状态寄存器 3) 与安全岛记录比对 | 心跳稳定；状态上报一致 | 丢失 0 次；状态一致率 100% | MCU_HEARTBEAT core=NRDA | MCU 监控区 | P0
N-002 | NRDA | 配置 | NRDA 版本与配置校验 | 可读取 NRDA 固件版本 | 1) 读取版本号与配置 CRC 2) 对照发布清单 3) 升级后复测 | 版本与配置正确 | 版本匹配；CRC 一致；升级后功能正常 | MCU_NRDA_CFG | MCU 监控区 | P1
N-003 | NRDA | 数据面 | NRDA 与 Android 数据吞吐 | 数据通道可用 | 1) 持续传输 10min 2) 统计吞吐/丢包/时延 3) 边界速率测试 | 吞吐达标、无丢包 | 吞吐 ≥ 设计值 90%；丢包 0；时延 P99 ≤ 10ms | MCU_NRDA_IO | MCU 监控区 | P1
N-004 | NRDA | 隔离性 | NRDA 复位不影响其他两域 | 三域均在运行 | 1) 复位 NRDA 2) 观察安全岛/RDA/Android 状态 3) 确认 NRDA 自动恢复 | 其他域不受影响 | 安全岛/RDA 心跳不丢；Android 无异常；NRDA 恢复 ≤ 3s | MCU_NRDA_RESET | 稳定性监控 | P1
N-005 | NRDA | 低功耗 | NRDA 低功耗状态进出 | 支持 suspend/resume | 1) 触发进入低功耗 2) 测量静态电流 3) 唤醒并检查时延与状态 | 可正常进出；状态不丢 | 静态电流 ≤ 规格值；唤醒 ≤ 100ms；状态一致 | POWER_SUSPEND | 功耗监控区 | P2

## 06_高温老化
用例ID | 域 | 模块 | 用例名称 | 前置条件 | 测试步骤 | 预期结果 | 判定标准 / 阈值 | 关联日志码 / 信号 | 诊断网站对应 | 优先级 | 执行结果 | 备注
H-001 | 高温 | 存储老化 | 高温存储 85°C / 96h | 样机断电，放入温箱；温度传感器贴外壳与 SoC 附近 | 1) 温箱升至 85°C（≤3°C/min），保持 96h 2) 期间每 4h 记录箱温与样机外观 3) 结束降至常温，恢复 2h 4) 执行功能全检（F-001~F-011） | 无外观变形、无功能失效 | 功能全检 100% 通过；外壳无变形/开裂；无器件脱落 | - | 全部模块 | P0
H-002 | 高温 | 工作老化 | 高温工作 70°C / 96h 循环负载 | 样机通电，运行综合负载脚本（视频+导航+音频+CAN 流量+Camera） | 1) 温箱升至 70°C 并稳定 2) 连续运行 96h，负载循环 30min 一轮 3) 每 4h 巡检一次（共 24 次）：截图、音频、CAN、心跳、温度、功耗 4) 每 24h 抓取全量日志并按诊断网站格式归档 | 全程无宕机、无重启、无花屏、无断音 | panic/异常重启/ANR = 0；CAN 错误帧 0；心跳丢失 0；屏幕/音频抽检 100% 通过 | STAB_* / POWER_* / MCU_HEARTBEAT | 稳定性监控 / 功耗监控区 | P0
H-003 | 高温 | 温控 | 高温降频与热保护策略 | 可读 thermal_zone 与 cpufreq | 1) 70°C 下逐步加载 CPU/GPU 至满负荷 2) 同步记录结温、频率、功耗（1Hz） 3) 持续 2h，绘制温度-频率曲线 4) 确认无热关机 | 按设计曲线降频，不触发硬件关机 | 结温 ≤ 95°C；外壳 ≤ 70°C；降频行为符合标定曲线；热关机 0 次 | SOC_GPU_TEMP | SOC 核心监控 / 功耗监控区 | P0
H-004 | 高温 | 存储 | 高温 UFS 持续读写 | root 可用；可读 UFS 健康节点 | 1) 高温工作状态下 dd 写入/读取 20GB 2) 统计读写延迟 P95/P99 3) 读取坏块数、寿命、温度 | 读写稳定，延迟在高温预算内 | 读 P99 ≤ 200ms；坏块无新增；寿命下降符合写入量 | UFS_LATENCY / UFS_BAD_BLOCK | 存储健康检测 | P1
H-005 | 高温 | 内存 | 高温 DDR ECC 与错误统计 | DDR ECC 已使能；计数器可读 | 1) 满载运行 96h 2) 每 4h 读取 CE/UE 计数 3) 统计跳变与刷新异常 | 无 UE；CE 在阈值内 | UE = 0；CE ≤ 5/24h；无 DDR 训练失败 | DDR_ECC | DDR 运行内存 | P0
H-006 | 高温 | 电源 | 高温电源轨与功耗 | 可测 12V 输入电流；各路电源轨可探测 | 1) 记录 70°C 满载输入功率与纹波 2) 逐路测量电压偏差 3) 对比常温基线 | 电源轨在容差内 | 12V 纹波 ≤ 100mVpp；各轨偏差 ≤ ±3%；功耗增幅 ≤ 15% | POWER_RAIL_* | 功耗监控区 | P1
H-007 | 高温 | 电源循环 | 高温下反复上下电 500 次 | 程控电源支持循环控制 | 1) 70°C 下执行 500 次上电 30s / 断电 10s 2) 统计启动失败次数 3) 结束后执行功能全检 | 每次均正常启动 | 启动成功率 100%；无 boot loop | SOC_BOOT | 稳定性监控 | P1
H-008 | 高温 | 功能抽检 | 高温功能巡检（每 4h） | 老化过程中执行 | 1) 每 4h 执行：显示截图、音频播放、Camera 预览、CAN 收发、WiFi 连接 2) 记录每次结果与异常截图 3) 异常立即拍照并记录箱温与时间 | 24 次抽检全部通过 | 抽检通过率 100%；任一失败即判定老化不通过 | - | 外设区 / 音频显示区 / 射频 | P0
H-009 | 高温 | 性能基线 | 高温老化后性能对比 | 老化前已完成基线测试并留档 | 1) 老化后在常温恢复 2h 2) 复测启动时间、FPS、UFS 延迟、CPU 满载性能 3) 与基线逐项对比 | 性能无明显劣化 | 启动时间劣化 ≤ 10%；FPS 劣化 ≤ 5%；延迟劣化 ≤ 10% | - | 全部模块 | P1
H-010 | 高温 | 诊断联动 | 老化期间诊断网站无人值守监控 | 诊断网站可访问；日志按 5min 周期采集 | 1) 老化全程每 5min 导入日志 2) 统计 ERROR 级事件数 3) 核对时间轴与温箱时间戳 | 无 ERROR 级异常；时间轴连续 | ERROR 事件 0；日志断档 ≤ 10min；时间戳偏差 ≤ 1s | 全部 | 三域时间轴 / 8D 报告 | P1

## 07_低温老化
用例ID | 域 | 模块 | 用例名称 | 前置条件 | 测试步骤 | 预期结果 | 判定标准 / 阈值 | 关联日志码 / 信号 | 诊断网站对应 | 优先级 | 执行结果 | 备注
L-001 | 低温 | 存储老化 | 低温存储 -40°C / 96h | 样机断电入箱 | 1) 降至 -40°C 保持 96h 2) 回温至常温并静置 2h（防凝露） 3) 开机执行功能全检 | 无功能失效、无凝露短路 | 功能全检 100% 通过；绝缘电阻 ≥ 10MΩ | - | 全部模块 | P0
L-002 | 低温 | 冷启动 | -30°C 冷启动 | 样机在 -30°C 浸泡 ≥ 8h（断电） | 1) 保持 -30°C 上电 2) 记录启动时间与启动日志 3) 检查屏幕/触摸/音频是否正常 4) 重复 20 次 | 每次均能启动，无花屏、无触摸失效 | 启动 ≤ 40s（P95）；成功率 100%；屏幕无花屏 | SOC_BOOT | 稳定性监控 / 外设区 | P0
L-003 | 低温 | 工作老化 | 低温工作 -30°C / 48h | 样机在箱内通电运行 | 1) -30°C 下连续运行 48h（循环负载） 2) 每 4h 抽检显示/音频/CAN/心跳 3) 结束后常温恢复并全检 | 全程无宕机、功能正常 | panic/重启/ANR = 0；抽检 100% 通过 | STAB_* | 稳定性监控 | P0
L-004 | 低温 | 显示/触摸 | 低温显示与触控响应 | -30°C 稳定运行 | 1) 测量 LCM 响应时间与亮度 2) 触摸划线 100 次，记录断点 3) 对比常温基线 | 响应变慢但在规格内 | 亮度 ≥ 常温 70%；触摸断点 ≤ 1%；响应 ≤ 2× 常温 | PERIPH_LCM_* | 外设区 / 音频显示区 | P1
L-005 | 低温 | 存储 | 低温 UFS 读写 | -30°C 稳定运行 | 1) 顺序/随机读写各 5GB 2) 统计延迟与吞吐 3) 校验数据完整性 | 读写正常，性能下降在预算内 | 读吞吐 ≥ 常温 60%；数据 md5 一致；无 I/O 错误 | UFS_LATENCY | 存储健康检测 | P1
L-006 | 低温 | 电源 | 低温启动电流与电源轨 | 可测输入电流波形 | 1) -30°C 记录冷启动浪涌电流 2) 测量各路电源轨建立时间 3) 确认无欠压复位 | 浪涌在电源规格内 | 浪涌 ≤ 规格上限；建立时间 ≤ 50ms；欠压复位 0 次 | POWER_RAIL_* | 功耗监控区 | P1
L-007 | 低温 | 音频 | 低温音频与 MIC | -30°C 运行中 | 1) 各声道播放测试音 2) 4 路 MIC 录放回环 3) 检查是否有爆音/无声 | 音频正常 | THD+N ≤ 2%；MIC 信噪比 ≥ 55dB；无爆音 | AUDIO_* | 音频显示区 | P1
L-008 | 低温 | Camera | 低温摄像头与加热策略 | -30°C 运行中；镜头可能结霜 | 1) 启动预览 30min 2) 记录首帧时间与结霜情况 3) 验证加热除霜（如有） | 图像可用，结霜可消除 | 首帧 ≤ 3s；30min 无失效；除霜 ≤ 5min（如有加热） | PERIPH_CAM_* | 外设区 | P2
L-009 | 低温 | 电源循环 | 低温冷启动 200 次 | -30°C 环境 | 1) 执行 200 次上电/断电循环 2) 统计启动失败与异常 3) 结束后功能全检 | 启动稳定 | 成功率 100%；无 boot loop；功能全检通过 | SOC_BOOT | 稳定性监控 | P1
L-010 | 低温 | 性能基线 | 低温老化后性能对比 | 有老化前基线 | 1) 常温恢复 2h 后复测启动/FPS/延迟 2) 与基线对比 3) 检查是否有不可恢复劣化 | 性能回到基线水平 | 劣化 ≤ 10%；无永久性功能损失 | - | 全部模块 | P1

## 08_温度循环
用例ID | 域 | 模块 | 用例名称 | 前置条件 | 测试步骤 | 预期结果 | 判定标准 / 阈值 | 关联日志码 / 信号 | 诊断网站对应 | 优先级 | 执行结果 | 备注
C-001 | 温度循环 | 整机 | -40°C ↔ 85°C 循环 20 次 | 样机通电运行轻负载 | 1) 每循环：-40°C 驻留 2h → 升温 1h → 85°C 驻留 2h → 降温 1h 2) 共 20 循环，全程通电并记录日志 3) 每循环结束执行功能抽检 | 循环后功能正常 | 循环中 panic/重启 0；抽检 100% 通过；无焊点开裂（外观） | STAB_* | 稳定性监控 | P0
C-002 | 温度循环 | 整机 | 快速温变冲击 10 循环 | 温变速率 ≥ 5°C/min | 1) -40°C ↔ 85°C，每段驻留 30min，10 循环 2) 监测是否出现功能中断 3) 结束后 X-ray 抽检焊点（可选） | 无功能中断 | 中断 0 次；外观无裂纹；X-ray 无异常（如执行） | - | 全部模块 | P1
C-003 | 温度循环 | 凝露 | 循环中凝露与绝缘检查 | 高湿段可控制湿度 | 1) 在升温段观察 PCB 凝露 2) 测量绝缘电阻 3) 检查是否有短路/漏电 | 无凝露导致的短路 | 绝缘 ≥ 10MΩ；无漏电告警；无腐蚀痕迹 | POWER_* | 功耗监控区 | P1
C-004 | 温度循环 | 结构 | 循环后结构与紧固检查 | 循环结束 | 1) 检查螺丝扭矩、连接器锁扣、导热硅脂状态 2) 复核散热器接触 3) 记录外观照片 | 结构完好 | 扭矩在规格内；连接器无松动；硅脂无干裂 | - | - | P2

## 09_稳定性
用例ID | 域 | 模块 | 用例名称 | 前置条件 | 测试步骤 | 预期结果 | 判定标准 / 阈值 | 关联日志码 / 信号 | 诊断网站对应 | 优先级 | 执行结果 | 备注
ST-001 | 稳定性 | 长稳 | 72h 常温长稳 + 循环负载 | 常温 25°C；综合负载脚本 | 1) 连续运行 72h，负载循环 30min 2) 每 1h 采集 CPU/内存/温度/心跳 3) 结束后全功能自检 | 无宕机、无内存泄漏 | panic/ANR = 0；内存增长 ≤ 2%；心跳丢失 0 | STAB_* | 稳定性监控 | P0
ST-002 | 稳定性 | Android | Monkey 压力 10 万次 | userdebug 版本；可执行 monkey | 1) adb shell monkey -p <包名> --throttle 50 -v 100000 2) 记录 crash/ANR 次数 3) 结束后检查系统可用性 | 无 crash/ANR | crash = 0；ANR = 0；结束后功能正常 | STAB_CRASH / STAB_ANR | 稳定性监控 | P1
ST-003 | 稳定性 | 电源 | 电源拉偏与欠压恢复 | 程控电源 9~16V 可调 | 1) 在 9V/12V/16V 下各运行 1h 2) 执行 100 次 9V↔16V 切换 3) 记录复位/重启 | 电压范围内稳定工作 | 复位 0 次；切换后功能正常；无器件损伤 | POWER_UV | 功耗监控区 | P1
ST-004 | 稳定性 | 休眠 | 休眠唤醒 1000 次 | 支持 STR/快速唤醒 | 1) 循环进入/退出休眠 1000 次 2) 统计唤醒失败与时间 3) 检查外设是否掉线 | 唤醒稳定 | 失败 0 次；唤醒 ≤ 500ms；外设无掉线 | POWER_SUSPEND | 功耗监控区 | P1
ST-005 | 稳定性 | 掉电 | 异常掉电 200 次与文件系统一致性 | root 可用 | 1) 随机时刻切断电源 200 次 2) 每次重启后 e2fsck -fn /data 3) 统计启动失败 | 文件系统始终一致 | fsck 无错误；启动成功率 100%；无数据分区只读 | STAB_REBOOT | 存储健康检测 / 稳定性监控 | P0
ST-006 | 稳定性 | 重启 | 连续重启 500 次无 boot loop | 可脚本化重启 | 1) adb reboot 循环 500 次 2) 统计每次 boot_completed 3) 记录最长启动时间 | 全部正常启动 | 成功率 100%；最长启动 ≤ 35s | SOC_BOOT / STAB_REBOOT | 稳定性监控 | P1

## 10_诊断网站联动
用例ID | 域 | 模块 | 用例名称 | 前置条件 | 测试步骤 | 预期结果 | 判定标准 / 阈值 | 关联日志码 / 信号 | 诊断网站对应 | 优先级 | 执行结果 | 备注
D-001 | 诊断网站 | 日志解析 | 采集字段与解析器对齐 | 网站可访问；样机日志可导出 | 1) 导出 logcat/dmesg/kernel 日志 2) 按网站要求的 code= 与 key=value 格式整理 3) 导入网站，核对解析出的事件数与级别 | 字段无丢失；事件级别正确 | 解析成功率 ≥ 99%；ERROR/WARN 级别与源日志一致 | - | 日志扫描面板 | P0
D-002 | 诊断网站 | 码表映射 | 关键日志码注入与模块映射 | 可向网站导入构造日志 | 1) 构造 SOC_CPU_UV / SOC_ECC_CE / DDR_ECC / UFS_LATENCY / MCU_HEARTBEAT core=RDA 等日志 2) 导入并检查事件落到哪个模块 3) 核对时间轴与详情页指标 | 每条日志落到正确模块与字段 | 映射准确率 100%（抽 10 条码） | SOC_* / DDR_* / UFS_* / MCU_* | 对应 CDC 模块详情页 | P0
D-003 | 诊断网站 | 阈值 | 网站阈值与实测判据一致性 | 有本用例集的判据表 | 1) 逐项比对网站告警阈值（温度/电压/负载/延迟） 2) 用临界值日志验证告警是否触发 3) 记录不一致项 | 阈值一致，临界值行为正确 | 阈值偏差 0；临界值误报/漏报 0 | - | 规则与告警面板 | P0
D-004 | 诊断网站 | 实时性 | 实时指标与实机偏差 | 可同时读实机与网站数值 | 1) 同一时刻读取网站 soc.temp 与 thermal_zone 2) 对比 100 个采样点 3) 测量页面刷新延迟 | 数值一致、刷新及时 | 温度偏差 ≤ 2°C；刷新 ≤ 1s | SOC_GPU_TEMP | SOC 核心监控 / 功耗监控区 | P1
D-005 | 诊断网站 | 健康评分 | 三域健康评分与人工判定一致性 | 准备 10 个已知故障场景 | 1) 每个场景运行 30min 并采集日志 2) 记录网站评分与人工结论 3) 统计一致率 | 评分能反映真实健康度 | 一致率 ≥ 90%；严重故障必须判为异常 | - | 三域健康评分 | P1
D-006 | 诊断网站 | 8D 报告 | 8D 维修报告导出完整性 | 存在多条异常事件 | 1) 点击导出维修报告 2) 检查 D1~D8 结构、模块卡片数、时间轴条目、图表快照 3) 打印/另存 PDF 检查排版 | 报告结构完整、图表可显示 | D1~D8 齐全；23 模块卡片；时间轴条目与源数据一致；PDF 无溢出 | - | 8D 报告导出 | P1
D-007 | 诊断网站 | 无人值守 | 老化过程自动巡检 | 老化台架 + 定时任务 | 1) 每 5min 自动采集并导入日志 2) 统计断档与异常告警 3) 核对与温箱时间轴对齐 | 全程可追溯 | 断档 ≤ 10min；时间戳偏差 ≤ 1s；异常可回溯 | - | 三域时间轴 | P1
D-008 | 诊断网站 | 性能 | 大日志导入性能 | 构造 10 万行日志 | 1) 导入 10 万行日志 2) 记录解析耗时与页面内存 3) 检查交互是否卡顿 | 可完成解析、页面可用 | 解析 ≤ 10s；内存增长 ≤ 200MB；无卡死 | - | 日志扫描面板 | P2

## 11_缺陷记录模板
缺陷ID | 发现用例 | 域/模块 | 现象描述 | 发生工况（温度/负载/时长） | 复现步骤 | 日志与截图附件 | 严重度 | 责任人 | 状态 | 关闭结论
DEF-001（示例） | H-002 | 功耗/热 | 70°C 老化第 32h 出现 1 次异常重启 | 70°C，综合负载，运行 32h | 1) 按 H-002 复现 2) 抓取 last_kmsg 3) 对比同时段温度曲线 | last_kmsg.txt / 温度曲线.png | 严重 | 张三 | 已关闭 | 根因：DDR 高温训练失败；措施：更新 DDR 参数表

## 12_网站点击实测
诊断网站界面点击实测（Chrome 无头模式 · CDP 驱动 · 真实点击）
执行方式：本地 http 服务 + Chrome headless + DevTools Protocol 真实派发 click；分辨率 1920×1080；日志来自内置 66 行演示数据与 5 行自定义导入。对应脚本：cockpit-test/ui-click-test.mjs
用例ID | 用例名称 | 点击/操作路径 | 实测结果（脚本断言输出） | 结论 | 耗时(ms)
U-001 | 首屏加载与内置日志自动扫描 | 打开 index.html → 等待扫描完成 → 读顶部扫描条 | chip="已扫描 66 行 · 3 域"，nav=10 | Pass | 2074
U-002 | 三域切换 CDC / MDC / VDC | 依次点击左侧 CDC / MDC / VDC 三个域按钮 | cdc:10(智能座舱域诊断总览) ¦ mdc:8(智能驾驶域诊断总览) ¦ vdc:8(智能车控域诊断总览) | Pass | 3327
U-003 | 逐项点击：3 总览 + 23 模块 | 每个域点击『诊断总览』+ 逐个点击全部模块（23 个） | 总览 3 个 + 模块 23 个，均有标题与内容 | Pass | 9482
U-004 | 异常时间轴筛选（全部/严重/警告） | 进入 SOC 模块 → 点击『严重』筛选 → 点击『异常』恢复 | 异常 4 → 严重 2 → 恢复 4 | Pass | 2409
U-005 | 导入自定义日志并解析 | 点击『导入日志』→ 粘贴 5 行自定义日志 → 解析并刷新 → 回 SOC 模块查看时间轴 | chip="已扫描 5 行 · 3 域"，SOC 时间轴出现“欠压”事件 | Pass | 3704
U-006 | 一键导出 8D 维修报告 | 点击右上『一键导出维修报告』→ 等待下载 → 检查文件与内嵌图表 | NEXUS_COCKPIT_8D维修报告_20261028-0015.html 1.32 MB，内嵌图表 23 张 | Pass | 683
U-007 | 暗/亮主题切换与持久化 | 点击右上主题切换按钮两次 | dark → light → dark；localStorage: nexus-cockpit-theme=light | Pass | 1423
U-008 | 响应式无横向溢出 | Emulation 依次设 1920/1440/1024/390 宽度 → 检查 scrollWidth | 1920px ok ¦ 1440px ok ¦ 1024px ok ¦ 390px ok | Pass | 3458
U-009 | 全程无 JS 报错 | 全程监听 Runtime.consoleAPICalled / Log.entryAdded | console error = 0 | Pass | 1
合计 | 9/9 通过